## PickAndPlace_PCB_PCB_Transmitte
Designator | Device | Footprint | Mid X | Mid Y | Ref X | Ref Y | Pad X | Pad Y | Pins | Layer | Rotation | SMD | Comment
C3 | 10uF | CAP-TH_L5.5-W3.5-P2.50-D0.5 | 45.212mm | -3.302mm | 45.212mm | -3.302mm | 43.962mm | -3.302mm | 2 | T | 0 | No | 10uF
J1 | Arduino_Nano_Header | DIP-30_L43.18-W15.24-ARDUINONANO | 10.287mm | 2.921mm | 10.287mm | 2.921mm | -7.493mm | -4.699mm | 30 | T | 90 | No | Arduino_Nano_Header
SW1 | 100SP1T1B1M2QEH | SW-TH_100SP1T1B1M2QEH | -28.448mm | 54.102mm | -28.448mm | 54.102mm | -28.448mm | 58.802mm | 3 | T | 270 | No | 100SP1T1B1M2QEH
SW2 | 100SP1T1B1M2QEH | SW-TH_100SP1T1B1M2QEH | 43.942mm | 54.229mm | 43.942mm | 54.229mm | 43.942mm | 58.929mm | 3 | T | 270 | No | 100SP1T1B1M2QEH
U1 | YK16S-L7.2-B10KA(32-8)-G-A29 | JOYTICK-TH_YF16S-FL7.2-B5KB-45-10-Y_1 | -37.465mm | 17.526mm | -37.465mm | 17.526mm | -38.455mm | 8.826mm | 14 | T | 0 | No | YK16S-L7.2-B10KA(32-8)-G-A29
U3 | YK16S-L7.2-B10KA(32-8)-G-A29 | JOYTICK-TH_YF16S-FL7.2-B5KB-45-10-Y_1 | 53.34mm | 16.637mm | 53.34mm | 16.637mm | 52.35mm | 7.937mm | 14 | T | 0 | No | YK16S-L7.2-B10KA(32-8)-G-A29
U2 | NRF24L01+PA+LNA | COMM-TH_L41.0-W15.5-P2.54_NRF24L01 | 8.128mm | 30.353mm | 8.128mm | 30.353mm | 4.318mm | 29.083mm | 8 | T | 90 | No | NRF24L01+PA+LNA
H1 | HDR-F-2.54_1x2 | HDR-F-2.54_1X2 | 54.356mm | -3.937mm | 54.356mm | -3.937mm | 55.626mm | -3.937mm | 2 | B | 180 | No | HDR-F-2.54_1x2